## Foucault Test Data
Diameter | inches | 20 |  | Wavelength | nm | 553.72
f/# |  | 4.65 |  | F | inches | 93
# of Zones |  | 7 |  | R | inches | 186
Test Mask
Zone | % max corr | % zone | Zonal Radius (inches) |  |  | Zone Width
|  |  | Min | Max | Effective | (inches)
1 | 7.143% | 26.73% | 0 | 3.7796 | 2.6726 | 3.7796
2 | 21.43% | 46.29% | 3.7796 | 5.3452 | 4.6291 | 1.5656
3 | 35.71% | 59.76% | 5.3452 | 6.5465 | 5.9761 | 1.2013
4 | 50% | 70.71% | 6.5465 | 7.5593 | 7.0711 | 1.0128
5 | 64.29% | 80.18% | 7.5593 | 8.4515 | 8.0178 | 0.89225
6 | 78.57% | 88.64% | 8.4515 | 9.2582 | 8.8641 | 0.80666
7 | 92.86% | 96.36% | 9.2582 | 10 | 9.6362 | 0.7418
Foucault Test Data for 20.0" f/4.65
Zone | Ideal ∆p | Tolerance | Measured | Meas+Offset | Error
| (mils) | (mils) | (mils) | (mils) | (mils)
1 | 38.4025 | 17.2091 | 45 | 22.2774 | -16.125
2 | 115.2074 | 9.9357 | 130 | 107.2774 | -7.9299
3 | 192.0123 | 7.6962 | 220 | 197.2774 | 5.2652
4 | 268.8172 | 6.5044 | 298 | 275.2774 | 6.4602
5 | 345.6221 | 5.7364 | 365 | 342.2774 | -3.3447
6 | 422.427 | 5.1887 | 440 | 417.2774 | -5.1496
7 | 499.232 | 4.773 | 525 | 502.2774 | 3.0455
Optimum COC Offset |  | -22.7226 | mils
Max ¦TA¦ |  | 0.99321 | x Rayleigh
Wavefront Error (p-p) |  | 0.11146 | waves
Wavefront Error (p-p) |  | 8.9718 | -th wave
Wavefront Calculation for 20.0" f/4.65
Zone | LA | TA | Slope | Wavefront
| (mils) | (mils) |  | (inches) | (waves)
1 | -16.9427 | -0.98452 | 1.3089e-06 | 4.947e-06 | 0.22693
2 | -8.7476 | -0.88042 | 1.1705e-06 | 6.7795e-06 | 0.31099
3 | 4.4475 | 0.57788 | -7.6826e-07 | 5.8566e-06 | 0.26865
4 | 5.6426 | 0.86749 | -1.1533e-06 | 4.6886e-06 | 0.21507
5 | -4.1624 | -0.72561 | 9.6465e-07 | 5.5493e-06 | 0.25455
6 | -5.9673 | -1.15 | 1.5289e-06 | 6.7826e-06 | 0.31113
7 | 2.2278 | 0.46676 | -6.2052e-07 | 6.3223e-06 | 0.29001
Optimum COC offset |  | -23.5402 | mils
Wavefront Error (p-p) |  | 0.096056 | waves
Wavefront Error (p-p) |  | 10.4106 | -th wave
Max ¦TA¦ |  | 1.2284 | x Rayleigh

## Foucault Limits (hidden)
Foucault Test Limits for 20.0" f/4.65
Zone Radius | Ideal ∆p | Tolerance | Tolerance | Lower Bound | Upper Bound
(inches) | (mils) | (mils) | (mils) | (mils) | (mils)
0.2 | 0.21505 | -229.9666 | 229.9666 | -229.7515 | 230.1816
0.4 | 0.86022 | -114.9833 | 114.9833 | -114.1231 | 115.8435
0.6 | 1.9355 | -76.6555 | 76.6555 | -74.72 | 78.591
0.8 | 3.4409 | -57.4916 | 57.4916 | -54.0508 | 60.9325
1 | 5.3763 | -45.9933 | 45.9933 | -40.617 | 51.3697
1.2 | 7.7419 | -38.3278 | 38.3278 | -30.5858 | 46.0697
1.4 | 10.5376 | -32.8524 | 32.8524 | -22.3147 | 43.39
1.6 | 13.7634 | -28.7458 | 28.7458 | -14.9824 | 42.5093
1.8 | 17.4194 | -25.5518 | 25.5518 | -8.1325 | 42.9712
2 | 21.5054 | -22.9967 | 22.9967 | -1.4913 | 44.502
2.2 | 26.0215 | -20.9061 | 20.9061 | 5.1155 | 46.9276
2.4 | 30.9677 | -19.1639 | 19.1639 | 11.8039 | 50.1316
2.6 | 36.3441 | -17.6897 | 17.6897 | 18.6544 | 54.0338
2.8 | 42.1505 | -16.4262 | 16.4262 | 25.7244 | 58.5767
3 | 48.3871 | -15.3311 | 15.3311 | 33.056 | 63.7182
3.2 | 55.0538 | -14.3729 | 14.3729 | 40.6809 | 69.4267
3.4 | 62.1505 | -13.5274 | 13.5274 | 48.6231 | 75.678
3.6 | 69.6774 | -12.7759 | 12.7759 | 56.9015 | 82.4533
3.8 | 77.6344 | -12.1035 | 12.1035 | 65.5309 | 89.7379
4 | 86.0215 | -11.4983 | 11.4983 | 74.5232 | 97.5198
4.2 | 94.8387 | -10.9508 | 10.9508 | 83.8879 | 105.7895
4.4 | 104.086 | -10.453 | 10.453 | 93.633 | 114.539
4.6 | 113.7634 | -9.9985 | 9.9985 | 103.7649 | 123.762
4.8 | 123.871 | -9.5819 | 9.5819 | 114.289 | 133.4529
5 | 134.4086 | -9.1987 | 9.1987 | 125.2099 | 143.6073
5.2 | 145.3763 | -8.8449 | 8.8449 | 136.5315 | 154.2212
5.4 | 156.7742 | -8.5173 | 8.5173 | 148.2569 | 165.2915
5.6 | 168.6022 | -8.2131 | 8.2131 | 160.3891 | 176.8152
5.8 | 180.8602 | -7.9299 | 7.9299 | 172.9303 | 188.7901
6 | 193.5484 | -7.6656 | 7.6656 | 185.8828 | 201.2139
6.2 | 206.6667 | -7.4183 | 7.4183 | 199.2484 | 214.0849
6.4 | 220.2151 | -7.1865 | 7.1865 | 213.0286 | 227.4015
6.6 | 234.1935 | -6.9687 | 6.9687 | 227.2249 | 241.1622
6.8 | 248.6022 | -6.7637 | 6.7637 | 241.8384 | 255.3659
7 | 263.4409 | -6.5705 | 6.5705 | 256.8704 | 270.0113
7.2 | 278.7097 | -6.388 | 6.388 | 272.3217 | 285.0976
7.4 | 294.4086 | -6.2153 | 6.2153 | 288.1933 | 300.6239
7.6 | 310.5376 | -6.0518 | 6.0518 | 304.4859 | 316.5894
7.8 | 327.0968 | -5.8966 | 5.8966 | 321.2002 | 332.9934
8 | 344.086 | -5.7492 | 5.7492 | 338.3369 | 349.8352
8.2 | 361.5054 | -5.6089 | 5.6089 | 355.8964 | 367.1143
8.4 | 379.3548 | -5.4754 | 5.4754 | 373.8794 | 384.8302
8.6 | 397.6344 | -5.3481 | 5.3481 | 392.2863 | 402.9825
8.8 | 416.3441 | -5.2265 | 5.2265 | 411.1176 | 421.5706
9 | 435.4839 | -5.1104 | 5.1104 | 430.3735 | 440.5942
9.2 | 455.0538 | -4.9993 | 4.9993 | 450.0545 | 460.053
9.4 | 475.0538 | -4.8929 | 4.8929 | 470.1609 | 479.9467
9.6 | 495.4839 | -4.791 | 4.791 | 490.6929 | 500.2748
9.8 | 516.3441 | -4.6932 | 4.6932 | 511.6509 | 521.0373
10 | 537.6344 | -4.5993 | 4.5993 | 533.0351 | 542.2337

## Plot Data (hidden)
COC offset | WFE | Max¦TA¦ | COC offset | Max¦TA¦ | -1000 | 1
(mils) | (waves) | (x Rayleigh) | (mils) | (x Rayleigh) | 1000 | 1
-3.2707 | 0.24974 | 1.7804 | -4.0884 | 1.4961
-3.2053 | 0.24601 | 1.7678 | -4.023 | 1.486 | [1] COC offset relative to optimum for WFE
-3.1399 | 0.24227 | 1.7552 | -3.9576 | 1.4759
-3.0745 | 0.23854 | 1.7426 | -3.8922 | 1.4659
-3.0091 | 0.23481 | 1.73 | -3.8268 | 1.4558
-2.9437 | 0.23107 | 1.7174 | -3.7614 | 1.4458
-2.8783 | 0.22734 | 1.7048 | -3.6959 | 1.4357
-2.8128 | 0.22361 | 1.6921 | -3.6305 | 1.4257
-2.7474 | 0.21988 | 1.6795 | -3.5651 | 1.4156
-2.682 | 0.21614 | 1.6669 | -3.4997 | 1.4055
-2.6166 | 0.21241 | 1.6543 | -3.4343 | 1.3955
-2.5512 | 0.20868 | 1.6417 | -3.3689 | 1.3854
-2.4858 | 0.20494 | 1.6291 | -3.3035 | 1.3754
-2.4204 | 0.20121 | 1.6165 | -3.238 | 1.3653
-2.3549 | 0.19748 | 1.6039 | -3.1726 | 1.3553
-2.2895 | 0.19374 | 1.5913 | -3.1072 | 1.3452
-2.2241 | 0.19005 | 1.5787 | -3.0418 | 1.3351
-2.1587 | 0.18693 | 1.5661 | -2.9764 | 1.3251
-2.0933 | 0.18382 | 1.5535 | -2.911 | 1.315
-2.0279 | 0.18071 | 1.5409 | -2.8456 | 1.305
-1.9624 | 0.17759 | 1.5283 | -2.7801 | 1.2949
-1.897 | 0.17448 | 1.5156 | -2.7147 | 1.2849
-1.8316 | 0.17137 | 1.503 | -2.6493 | 1.2748
-1.7662 | 0.16825 | 1.4904 | -2.5839 | 1.2647
-1.7008 | 0.16514 | 1.4778 | -2.5185 | 1.2547
-1.6354 | 0.16203 | 1.4652 | -2.4531 | 1.2446
-1.57 | 0.15892 | 1.4526 | -2.3876 | 1.2346
-1.5045 | 0.1558 | 1.44 | -2.3222 | 1.2245
-1.4391 | 0.15269 | 1.4274 | -2.2568 | 1.2145
-1.3737 | 0.14958 | 1.4148 | -2.1914 | 1.2044
-1.3083 | 0.14646 | 1.4022 | -2.126 | 1.1943
-1.2429 | 0.14335 | 1.3896 | -2.0606 | 1.1843
-1.1775 | 0.14024 | 1.377 | -1.9952 | 1.1742
-1.1121 | 0.13712 | 1.3644 | -1.9297 | 1.1642
-1.0466 | 0.13401 | 1.3518 | -1.8643 | 1.1541
-0.98122 | 0.1309 | 1.3391 | -1.7989 | 1.1441
-0.91581 | 0.12778 | 1.3265 | -1.7335 | 1.134
-0.85039 | 0.12467 | 1.3139 | -1.6681 | 1.1239
-0.78498 | 0.12156 | 1.3013 | -1.6027 | 1.1139
-0.71956 | 0.11845 | 1.2887 | -1.5373 | 1.1038
-0.65415 | 0.11533 | 1.2761 | -1.4718 | 1.0938
-0.58873 | 0.11222 | 1.2635 | -1.4064 | 1.0837
-0.52332 | 0.10911 | 1.2509 | -1.341 | 1.0737
-0.4579 | 0.10599 | 1.2383 | -1.2756 | 1.0636
-0.39249 | 0.1035 | 1.2257 | -1.2102 | 1.0535
-0.32707 | 0.10226 | 1.2131 | -1.1448 | 1.0435
-0.26166 | 0.10102 | 1.2005 | -1.0793 | 1.0334
-0.19624 | 0.099778 | 1.1879 | -1.0139 | 1.0234
-0.13083 | 0.098538 | 1.1753 | -0.94852 | 1.0133
-0.065415 | 0.097297 | 1.1626 | -0.8831 | 1.0033
0 | 0.096056 | 1.15 | -0.81769 | 0.99321
0.065415 | 0.097157 | 1.1374 | -0.75227 | 1.0051
0.13083 | 0.098401 | 1.1248 | -0.68686 | 1.0177
0.19624 | 0.099645 | 1.1122 | -0.62144 | 1.0303
0.26166 | 0.10089 | 1.0996 | -0.55603 | 1.0429
0.32707 | 0.10213 | 1.087 | -0.49061 | 1.0555
0.39249 | 0.10338 | 1.0744 | -0.4252 | 1.0681
0.4579 | 0.10462 | 1.0618 | -0.35978 | 1.0807
0.52332 | 0.10586 | 1.0492 | -0.29437 | 1.0933
0.58873 | 0.10711 | 1.0366 | -0.22895 | 1.1059
0.65415 | 0.10835 | 1.024 | -0.16354 | 1.1185
0.71956 | 0.1096 | 1.0114 | -0.098122 | 1.1311
0.78498 | 0.11084 | 0.99876 | -0.032707 | 1.1437
0.85039 | 0.11208 | 0.99823 | 0.032707 | 1.1563
0.91581 | 0.11333 | 1.0083 | 0.098122 | 1.169
0.98122 | 0.11457 | 1.0183 | 0.16354 | 1.1816
1.0466 | 0.11581 | 1.0284 | 0.22895 | 1.1942
1.1121 | 0.11706 | 1.0385 | 0.29437 | 1.2068
1.1775 | 0.1183 | 1.0485 | 0.35978 | 1.2194
1.2429 | 0.11955 | 1.0586 | 0.4252 | 1.232
1.3083 | 0.12079 | 1.0686 | 0.49061 | 1.2446
1.3737 | 0.12203 | 1.0787 | 0.55603 | 1.2572
1.4391 | 0.12328 | 1.0887 | 0.62144 | 1.2698
1.5045 | 0.12452 | 1.0988 | 0.68686 | 1.2824
1.57 | 0.12576 | 1.1089 | 0.75227 | 1.295
1.6354 | 0.12701 | 1.1189 | 0.81769 | 1.3076
1.7008 | 0.12825 | 1.129 | 0.8831 | 1.3202
1.7662 | 0.1295 | 1.139 | 0.94852 | 1.3328
1.8316 | 0.13074 | 1.1491 | 1.0139 | 1.3455
1.897 | 0.13198 | 1.1591 | 1.0793 | 1.3581
1.9624 | 0.13323 | 1.1692 | 1.1448 | 1.3707
2.0279 | 0.13447 | 1.1793 | 1.2102 | 1.3833
2.0933 | 0.13572 | 1.1893 | 1.2756 | 1.3959
2.1587 | 0.13696 | 1.1994 | 1.341 | 1.4085
2.2241 | 0.1382 | 1.2094 | 1.4064 | 1.4211
2.2895 | 0.13945 | 1.2195 | 1.4718 | 1.4337
2.3549 | 0.14069 | 1.2295 | 1.5373 | 1.4463
2.4204 | 0.14193 | 1.2396 | 1.6027 | 1.4589
2.4858 | 0.14318 | 1.2497 | 1.6681 | 1.4715
2.5512 | 0.14442 | 1.2597 | 1.7335 | 1.4841
2.6166 | 0.14567 | 1.2698 | 1.7989 | 1.4967
2.682 | 0.14826 | 1.2798 | 1.8643 | 1.5093
2.7474 | 0.15136 | 1.2899 | 1.9297 | 1.522
2.8128 | 0.15446 | 1.2999 | 1.9952 | 1.5346
2.8783 | 0.15757 | 1.31 | 2.0606 | 1.5472
2.9437 | 0.16067 | 1.3201 | 2.126 | 1.5598
3.0091 | 0.16378 | 1.3301 | 2.1914 | 1.5724
3.0745 | 0.16688 | 1.3402 | 2.2568 | 1.585
3.1399 | 0.16999 | 1.3502 | 2.3222 | 1.5976
3.2053 | 0.17309 | 1.3603 | 2.3876 | 1.6102
3.2707 | 0.1762 | 1.3703 | 2.4531 | 1.6228